## Buses
bus_i | type | Pd | Qd | Gs | Bs | area | Vm | Va | baseKV | zone | Vmax | Vmin
36 | 1 | 8.2499 | 2.426 | 0 | 0 | 0 | 1 | -2.1714 | 66 | 0 | 1.06 | 0.94
38 | 1 | 2.6247 | 0.95567 | 0 | 0 | 0 | 1 | -2.176 | 66 | 0 | 1.06 | 0.94
41 | 1 | 3.5027 | 1.2028 | 0 | 0 | 0 | 1 | -1.9865 | 66 | 0 | 1.06 | 0.94
51 | 2 | 0 | 0 | 0 | 0 | 0 | 1 | -2.1729 | 66 | 0 | 1.06 | 0.94
663 | 1 | 6.0543 | 2.2639 | 0 | 0 | 0 | 1 | -2.0562 | 66 | 0 | 1.06 | 0.94
664 | 1 | 11.2158 | 2.8172 | 0 | 0 | 0 | 1 | -2.0963 | 66 | 0 | 1.06 | 0.94
743 | 1 | 6.748 | 2.6231 | 0 | 0 | 0 | 1 | -1.9824 | 115 | 0 | 1.06 | 0.94
1387 | 1 | 5.569 | 2.1579 | 0 | 0 | 0 | 1 | -2.0948 | 66 | 0 | 1.06 | 0.94
1389 | 2 | 0 | 0 | 0 | 0 | 0 | 1 | -1.8649 | 230 | 0 | 1.06 | 0.94
1390 | 1 | 15.3579 | 4.853 | 0 | 0 | 0 | 1 | -2.1259 | 66 | 0 | 1.06 | 0.94
1391 | 2 | 4.1459 | 1.2701 | 0 | 0 | 0 | 1 | -2.1534 | 66 | 0 | 1.06 | 0.94
1393 | 1 | 6.8041 | 2.2008 | 0 | 0 | 0 | 1 | -2.128 | 66 | 0 | 1.06 | 0.94
1488 | 1 | 0 | 0 | 0 | 0 | 0 | 1 | -2.1292 | 66 | 0 | 1.06 | 0.94
1490 | 1 | 0 | 0 | 0 | 0 | 0 | 1 | -2.0502 | 66 | 0 | 1.06 | 0.94
1491 | 1 | 6.6877 | 2.1471 | 0 | 0 | 0 | 1 | -2.1212 | 66 | 0 | 1.06 | 0.94
1492 | 1 | 6.3272 | 2.0867 | 0 | 0 | 0 | 1 | -2.1493 | 66 | 0 | 1.06 | 0.94
1493 | 1 | 9.075 | 3.221 | 0 | 0 | 0 | 1 | -2.0599 | 66 | 0 | 1.06 | 0.94
1494 | 1 | 20.4678 | 6.4467 | 0 | 0 | 0 | 1 | -2.1185 | 66 | 0 | 1.06 | 0.94
1495 | 1 | 0 | 0 | 0 | 0 | 0 | 1 | -2.0456 | 66 | 0 | 1.06 | 0.94
1496 | 1 | 0 | 0 | 0 | 0 | 0 | 1 | -2.0514 | 66 | 0 | 1.06 | 0.94
1753 | 2 | 5.552 | 1.7204 | 0 | 0 | 0 | 1 | -2.1254 | 66 | 0 | 1.06 | 0.94
1754 | 1 | 5.5383 | 1.3792 | 0 | 0 | 0 | 1 | -2.089 | 66 | 0 | 1.06 | 0.94
1883 | 1 | 0 | 0 | 0 | 0 | 0 | 1 | -2.0865 | 66 | 0 | 1.06 | 0.94
1884 | 2 | 0 | 0 | 0 | 0 | 0 | 1 | -2.0856 | 66 | 0 | 1.06 | 0.94
2108 | 1 | 3.2894 | 1.2644 | 0 | 0 | 0 | 1 | -2.1316 | 66 | 0 | 1.06 | 0.94
2795 | 1 | 0 | 0 | 0 | 0 | 0 | 1 | -2.0562 | 66 | 0 | 1.06 | 0.94
2963 | 1 | 5.8929 | 1.9155 | 0 | 0 | 0 | 1 | -1.9838 | 115 | 0 | 1.06 | 0.94
2964 | 1 | 0 | 0 | 0 | 0 | 0 | 1 | -1.9821 | 115 | 0 | 1.06 | 0.94
2987 | 1 | 7.8467 | 2.2189 | 0 | 0 | 0 | 1 | -2.0526 | 230 | 0 | 1.06 | 0.94
2991 | 1 | 0 | 0 | 0 | 0 | 0 | 1 | -1.8762 | 115 | 0 | 1.06 | 0.94
2992 | 1 | 0 | 0 | 0 | 0 | 0 | 1 | -1.8498 | 115 | 0 | 1.06 | 0.94
2993 | 1 | 4.9784 | 1.3924 | 0 | 0 | 0 | 1 | -1.8501 | 115 | 0 | 1.06 | 0.94
2994 | 1 | 0 | 0 | 0 | 0 | 0 | 1 | -1.8498 | 115 | 0 | 1.06 | 0.94
2995 | 1 | 0 | 0 | 0 | 0 | 0 | 1 | -1.8498 | 115 | 0 | 1.06 | 0.94
3003 | 1 | 0 | 0 | 0 | 0 | 0 | 1 | -1.9004 | 115 | 0 | 1.06 | 0.94
3004 | 1 | 0 | 0 | 0 | 0 | 0 | 1 | -1.8999 | 115 | 0 | 1.06 | 0.94
3008 | 1 | 0 | 0 | 0 | 0 | 0 | 1 | -1.9073 | 115 | 0 | 1.06 | 0.94
3009 | 1 | 3.4889 | 1.1221 | 0 | 0 | 0 | 1 | -1.9081 | 115 | 0 | 1.06 | 0.94
3010 | 1 | 0 | 0 | 0 | 0 | 0 | 1 | -1.9073 | 115 | 0 | 1.06 | 0.94
3011 | 1 | 0 | 0 | 0 | 0 | 0 | 1 | -1.9073 | 115 | 0 | 1.06 | 0.94
3318 | 1 | 0 | 0 | 0 | 0 | 0 | 1 | -1.8969 | 115 | 0 | 1.06 | 0.94
3319 | 1 | 5.8441 | 1.401 | 0 | 0 | 0 | 1 | -1.8982 | 115 | 0 | 1.06 | 0.94
3320 | 1 | 0 | 0 | 0 | 0 | 0 | 1 | -1.897 | 115 | 0 | 1.06 | 0.94
3321 | 1 | 0 | 0 | 0 | 0 | 0 | 1 | -1.8972 | 115 | 0 | 1.06 | 0.94
3322 | 1 | 0 | 0 | 0 | 0 | 0 | 1 | -1.9057 | 115 | 0 | 1.06 | 0.94
3323 | 1 | 0 | 0 | 0 | 0 | 0 | 1 | -1.901 | 115 | 0 | 1.06 | 0.94
3324 | 1 | 4.1973 | 1.2456 | 0 | 0 | 0 | 1 | -1.901 | 115 | 0 | 1.06 | 0.94
3325 | 1 | 4.0088 | 1.5865 | 0 | 0 | 0 | 1 | -1.9057 | 115 | 0 | 1.06 | 0.94
3326 | 1 | 0 | 0 | 0 | 0 | 0 | 1 | -1.9192 | 115 | 0 | 1.06 | 0.94
3447 | 1 | 1.6657 | 0.53157 | 0 | 0 | 0 | 1 | -2.0073 | 115 | 0 | 1.06 | 0.94
3454 | 1 | 11.817 | 2.3328 | 0 | 0 | 0 | 1 | -1.9973 | 115 | 0 | 1.06 | 0.94
3456 | 1 | 0 | 0 | 0 | 0 | 0 | 1 | -1.951 | 66 | 0 | 1.06 | 0.94
3457 | 1 | 0 | 0 | 0 | 0 | 0 | 1 | -1.9508 | 66 | 0 | 1.06 | 0.94
3606 | 1 | 0 | 0 | 0 | 0 | 0 | 1 | -2.1713 | 66 | 0 | 1.06 | 0.94
3607 | 1 | 0 | 0 | 0 | 0 | 0 | 1 | -2.1534 | 66 | 0 | 1.06 | 0.94
3608 | 1 | 0 | 0 | 0 | 0 | 0 | 1 | -2.128 | 66 | 0 | 1.06 | 0.94
3609 | 1 | 0 | 0 | 0 | 0 | 0 | 1 | -2.1254 | 66 | 0 | 1.06 | 0.94
3610 | 1 | 0 | 0 | 0 | 0 | 0 | 1 | -2.1281 | 66 | 0 | 1.06 | 0.94
3611 | 1 | 0 | 0 | 0 | 0 | 0 | 1 | -2.1482 | 66 | 0 | 1.06 | 0.94
3612 | 1 | 0 | 0 | 0 | 0 | 0 | 1 | -1.9865 | 66 | 0 | 1.06 | 0.94
3623 | 1 | 0 | 0 | 0 | 0 | 0 | 1 | -2.1253 | 66 | 0 | 1.06 | 0.94
3630 | 1 | 0 | 0 | 0 | 0 | 0 | 1 | -2.1192 | 66 | 0 | 1.06 | 0.94
3631 | 1 | 0 | 0 | 0 | 0 | 0 | 1 | -2.1258 | 66 | 0 | 1.06 | 0.94
3632 | 1 | 0 | 0 | 0 | 0 | 0 | 1 | -2.1252 | 66 | 0 | 1.06 | 0.94
3633 | 1 | 0 | 0 | 0 | 0 | 0 | 1 | -2.1211 | 66 | 0 | 1.06 | 0.94
3634 | 1 | 0 | 0 | 0 | 0 | 0 | 1 | -2.1182 | 66 | 0 | 1.06 | 0.94
3635 | 1 | 3.6397 | 1.061 | 0 | 0 | 0 | 1 | -2.0548 | 66 | 0 | 1.06 | 0.94
3636 | 1 | 2.5264 | 0.90611 | 0 | 0 | 0 | 1 | -2.0882 | 66 | 0 | 1.06 | 0.94
3637 | 1 | 2.898 | 0.96864 | 0 | 0 | 0 | 1 | -2.0888 | 66 | 0 | 1.06 | 0.94
3638 | 1 | 0 | 0 | 0 | 0 | 0 | 1 | -2.0865 | 66 | 0 | 1.06 | 0.94
3639 | 1 | 0 | 0 | 0 | 0 | 0 | 1 | -2.086 | 66 | 0 | 1.06 | 0.94
3640 | 1 | 0 | 0 | 0 | 0 | 0 | 1 | -2.0864 | 66 | 0 | 1.06 | 0.94
3641 | 1 | 0 | 0 | 0 | 0 | 0 | 1 | -2.0854 | 66 | 0 | 1.06 | 0.94
3642 | 1 | 0 | 0 | 0 | 0 | 0 | 1 | -2.0514 | 66 | 0 | 1.06 | 0.94
3643 | 1 | 0 | 0 | 0 | 0 | 0 | 1 | -1.9962 | 66 | 0 | 1.06 | 0.94
3644 | 1 | 0 | 0 | 0 | 0 | 0 | 1 | -2.0854 | 66 | 0 | 1.06 | 0.94
3645 | 1 | 0 | 0 | 0 | 0 | 0 | 1 | -2.0865 | 66 | 0 | 1.06 | 0.94
3646 | 1 | 0 | 0 | 0 | 0 | 0 | 1 | -2.0546 | 66 | 0 | 1.06 | 0.94
3659 | 1 | 4.0618 | 1.642 | 0 | 0 | 0 | 1 | -2.1336 | 66 | 0 | 1.06 | 0.94
3729 | 1 | 0 | 0 | 0 | 0 | 0 | 1 | -2.0948 | 66 | 0 | 1.06 | 0.94
3738 | 1 | 5.641 | 1.8321 | 0 | 0 | 0 | 1 | -2.1365 | 66 | 0 | 1.06 | 0.94
3739 | 1 | 0 | 0 | 0 | 0 | 0 | 1 | -2.1351 | 66 | 0 | 1.06 | 0.94
3748 | 1 | 0 | 0 | 0 | 0 | 0 | 1 | -2.0664 | 66 | 0 | 1.06 | 0.94
4358 | 1 | 0 | 0 | 0 | 0 | 0 | 1 | -2.1759 | 66 | 0 | 1.06 | 0.94
4359 | 1 | 0 | 0 | 0 | 0 | 0 | 1 | -2.1728 | 66 | 0 | 1.06 | 0.94
4360 | 1 | 0 | 0 | 0 | 0 | 0 | 1 | -2.1729 | 66 | 0 | 1.06 | 0.94
4362 | 1 | 0 | 0 | 0 | 0 | 0 | 1 | -2.0889 | 66 | 0 | 1.06 | 0.94
4363 | 1 | 0 | 0 | 0 | 0 | 0 | 1 | -2.0598 | 66 | 0 | 1.06 | 0.94
4364 | 1 | 0 | 0 | 0 | 0 | 0 | 1 | -2.0501 | 66 | 0 | 1.06 | 0.94
4365 | 1 | 8.2697 | 2.9085 | 0 | 0 | 0 | 1 | -2.0502 | 66 | 0 | 1.06 | 0.94
4366 | 1 | 0 | 0 | 0 | 0 | 0 | 1 | -2.0499 | 66 | 0 | 1.06 | 0.94
4367 | 1 | 11.9419 | 3.4785 | 0 | 0 | 0 | 1 | -2.0501 | 66 | 0 | 1.06 | 0.94
4368 | 1 | 0 | 0 | 0 | 0 | 0 | 1 | -2.131 | 66 | 0 | 1.06 | 0.94
4369 | 1 | 8.7976 | 2.6557 | 0 | 0 | 0 | 1 | -2.1214 | 66 | 0 | 1.06 | 0.94
4370 | 1 | 0 | 0 | 0 | 0 | 0 | 1 | -2.1212 | 66 | 0 | 1.06 | 0.94
8585 | 1 | 0 | 0 | 0 | 0 | 0 | 1 | -1.9549 | 66 | 0 | 1.06 | 0.94
8586 | 1 | 0 | 0 | 0 | 0 | 0 | 1 | -1.9073 | 115 | 0 | 1.06 | 0.94
8671 | 2 | 0 | 0 | 0 | 0 | 0 | 1 | -2.0513 | 230 | 0 | 1.06 | 0.94
8672 | 1 | 0 | 0 | 0 | 0 | 0 | 1 | -2.0498 | 66 | 0 | 1.06 | 0.94
8741 | 1 | 0 | 0 | 0 | 0 | 0 | 1 | -1.8366 | 230 | 0 | 1.06 | 0.94
8742 | 1 | 0 | 0 | 0 | 0 | 0 | 1 | -1.9505 | 66 | 0 | 1.06 | 0.94
8743 | 1 | 0 | 0 | 0 | 0 | 0 | 1 | -1.9009 | 115 | 0 | 1.06 | 0.94

## Generators
bus | Pg | Qg | Qmax | Qmin | Vg | mBase | status | Pmax | Pmin | Pc1 | Pc2 | Qc1min | Qc1max | Qc2min | Qc2max | ramp_agc | ramp_10 | ramp_30 | ramp_q | apf | C(1)
8671 | 52.5004 | 0 | 76.3 | -52.5 | 1 | 0 | 1 | 157.5 | 0 | 0 | 0 | 0 | 0 | 0 | 0 | 0 | 0 | 0 | 0 | 0 | 14.8788
8671 | 52.5004 | 0 | 76.3 | -52.5 | 1 | 0 | 1 | 157.5 | 0 | 0 | 0 | 0 | 0 | 0 | 0 | 0 | 0 | 0 | 0 | 0 | 14.8788
1753 | 49.5004 | 0 | 25.4 | -16.5 | 1 | 0 | 1 | 49.5 | 0 | 0 | 0 | 0 | 0 | 0 | 0 | 0 | 0 | 0 | 0 | 0 | 14.5989
1753 | 49.0004 | 0 | 23.7 | -16.3 | 1 | 0 | 1 | 49 | 0 | 0 | 0 | 0 | 0 | 0 | 0 | 0 | 0 | 0 | 0 | 0 | 14.6477
1389 | 133.6504 | 0 | 69.7 | -69.7 | 1 | 0 | 1 | 212 | 0 | 0 | 0 | 0 | 0 | 0 | 0 | 0 | 0 | 0 | 0 | 0 | 13.9185
1389 | 133.6504 | 0 | 69.7 | -69.7 | 1 | 0 | 1 | 212 | 0 | 0 | 0 | 0 | 0 | 0 | 0 | 0 | 0 | 0 | 0 | 0 | 13.9185
1389 | 133.6504 | 0 | 69.7 | -69.7 | 1 | 0 | 1 | 212 | 0 | 0 | 0 | 0 | 0 | 0 | 0 | 0 | 0 | 0 | 0 | 0 | 13.9185
1884 | 0 | 0 | 23.1667 | -13.7 | 1 | 0 | 1 | 1.9 | 0 | 0 | 0 | 0 | 0 | 0 | 0 | 0 | 0 | 0 | 0 | 0 | 58.907
1884 | 0 | 0 | 23.1667 | -13.7 | 1 | 0 | 1 | 1.6 | 0 | 0 | 0 | 0 | 0 | 0 | 0 | 0 | 0 | 0 | 0 | 0 | 58.907
51 | 0.90824 | 0 | 10.2 | -7 | 1 | 0 | 1 | 1.2929 | 0 | 0 | 0 | 0 | 0 | 0 | 0 | 0 | 0 | 0 | 0 | 0 | 0
51 | 2.2706 | 0 | 10.2 | -7 | 1 | 0 | 1 | 3.2323 | 0 | 0 | 0 | 0 | 0 | 0 | 0 | 0 | 0 | 0 | 0 | 0 | 0
1391 | 1.1807 | 0 | 10.2 | -7 | 1 | 0 | 1 | 1.6808 | 0 | 0 | 0 | 0 | 0 | 0 | 0 | 0 | 0 | 0 | 0 | 0 | 0
1393 | 0 | 0 | 200 | -200 | 1 | 100 | 1 | 0 | 0 | 0 | 0 | 0 | 0 | 0 | 0 | 0 | 0 | 0 | 0 | 0 | 0
1494 | 0 | 0 | 200 | -200 | 1 | 100 | 1 | 0 | 0 | 0 | 0 | 0 | 0 | 0 | 0 | 0 | 0 | 0 | 0 | 0 | 0
3748 | 0 | 0 | 200 | -200 | 1 | 100 | 1 | 0 | 0 | 0 | 0 | 0 | 0 | 0 | 0 | 0 | 0 | 0 | 0 | 0 | 0
8671 | 0 | 0 | 200 | -200 | 1 | 100 | 1 | 0 | 0 | 0 | 0 | 0 | 0 | 0 | 0 | 0 | 0 | 0 | 0 | 0 | 0
8672 | 0 | 0 | 200 | -200 | 1 | 100 | 1 | 0 | 0 | 0 | 0 | 0 | 0 | 0 | 0 | 0 | 0 | 0 | 0 | 0 | 0
8743 | 0 | 0 | 200 | -200 | 1 | 100 | 1 | 0 | 0 | 0 | 0 | 0 | 0 | 0 | 0 | 0 | 0 | 0 | 0 | 0 | 0

## Lines
f_bus | t_bus | r | x | b | rateA | rateB | rateC | ratio | angle | status | angmin | angmax
1297 | 2795 | 0.49297 | 0.3904 | 0.0041148 | 24 | 0 | 0 | 0 | 0 | 1 | -60.0001 | 60.0001
2858 | 8741 | 0.0053127 | 0.047458 | 0.083714 | 417 | 0 | 0 | 0 | 0 | 1 | -60.0001 | 60.0001
2941 | 8741 | 0.0081352 | 0.056091 | 0.099148 | 366 | 0 | 0 | 0 | 0 | 1 | -60.0001 | 60.0001
2963 | 2964 | 0.0096104 | 0.049091 | 0.0059552 | 185 | 0 | 0 | 0 | 0 | 1 | -60.0001 | 60.0001
2964 | 8868 | 0.0014647 | 0.014589 | 0.0026124 | 317 | 0 | 0 | 0 | 0 | 1 | -60.0001 | 60.0001
2964 | 743 | 0.00066654 | 0.0074367 | 0.0023872 | 523 | 0 | 0 | 0 | 0 | 1 | -60.0001 | 60.0001
2987 | 8671 | 0.0037232 | 0.025651 | 0.045293 | 366 | 0 | 0 | 0 | 0 | 1 | -60.0001 | 60.0001
2991 | 8633 | 0.025978 | 0.077801 | 0.008453 | 128 | 0 | 0 | 0 | 0 | 1 | -60.0001 | 60.0001
2992 | 8633 | 0.026753 | 0.072843 | 0.0077402 | 118 | 0 | 0 | 0 | 0 | 1 | -60.0001 | 60.0001
2993 | 2994 | 0.0032452 | 0.0085765 | 0.00096809 | 118 | 0 | 0 | 0 | 0 | 1 | -60.0001 | 60.0001
2995 | 2992 | 4.77e-05 | 0.00012262 | 1.46e-05 | 118 | 0 | 0 | 0 | 0 | 1 | -60.0001 | 60.0001
2994 | 2992 | 7.24e-05 | 0.00055098 | 8.35e-05 | 250 | 0 | 0 | 0 | 0 | 1 | -60.0001 | 60.0001
2994 | 2995 | 0.00023805 | 0.00059838 | 7.48e-05 | 118 | 0 | 0 | 0 | 0 | 1 | -60.0001 | 60.0001
3003 | 8743 | 0.00020259 | 0.00059728 | 6.7e-05 | 128 | 0 | 0 | 0 | 0 | 1 | -60.0001 | 60.0001
3004 | 3003 | 8.41e-05 | 0.00061049 | 0.00010173 | 250 | 0 | 0 | 0 | 0 | 1 | -60.0001 | 60.0001
3007 | 3004 | 0.0049039 | 0.036337 | 0.0089813 | 381 | 0 | 0 | 0 | 0 | 1 | -60.0001 | 60.0001
3326 | 8743 | 0.0049146 | 0.012354 | 0.0015435 | 236 | 0 | 0 | 0 | 0 | 1 | -60.0001 | 60.0001
8562 | 3326 | 0.00018174 | 0.0018932 | 0.00069886 | 523 | 0 | 0 | 0 | 0 | 1 | -60.0001 | 60.0001
3008 | 3009 | 0.014584 | 0.037863 | 0.004432 | 118 | 0 | 0 | 0 | 0 | 1 | -60.0001 | 60.0001
3010 | 3008 | 0.00024448 | 0.00062845 | 7.5e-05 | 118 | 0 | 0 | 0 | 0 | 1 | -60.0001 | 60.0001
3011 | 3008 | 0.00024382 | 0.00061288 | 7.66e-05 | 118 | 0 | 0 | 0 | 0 | 1 | -60.0001 | 60.0001
3318 | 3323 | 0.0062842 | 0.036808 | 0.0048353 | 205 | 0 | 0 | 0 | 0 | 1 | -60.0001 | 60.0001
3323 | 8586 | 0.013719 | 0.072662 | 0.0088831 | 191 | 0 | 0 | 0 | 0 | 1 | -60.0001 | 60.0001
3319 | 3320 | 0.011866 | 0.03136 | 0.00354 | 118 | 0 | 0 | 0 | 0 | 1 | -60.0001 | 60.0001
3320 | 3318 | 0.00018323 | 0.00059762 | 7.65e-05 | 142 | 0 | 0 | 0 | 0 | 1 | -60.0001 | 60.0001
3321 | 3322 | 0.014989 | 0.038914 | 0.0045549 | 118 | 0 | 0 | 0 | 0 | 1 | -60.0001 | 60.0001
3320 | 3321 | 0.00027637 | 0.00071044 | 8.48e-05 | 118 | 0 | 0 | 0 | 0 | 1 | -60.0001 | 60.0001
3323 | 3324 | 0.00013005 | 0.00030188 | 4.44e-05 | 118 | 0 | 0 | 0 | 0 | 1 | -60.0001 | 60.0001
3322 | 3325 | 0.00013271 | 0.00033359 | 4.17e-05 | 118 | 0 | 0 | 0 | 0 | 1 | -60.0001 | 60.0001
3326 | 3011 | 0.024561 | 0.068496 | 0.0069339 | 118 | 0 | 0 | 0 | 0 | 1 | -60.0001 | 60.0001
3011 | 3010 | 3.91e-05 | 9.82e-05 | 1.23e-05 | 118 | 0 | 0 | 0 | 0 | 1 | -60.0001 | 60.0001
3010 | 3322 | 0.0034977 | 0.0081191 | 0.0011928 | 118 | 0 | 0 | 0 | 0 | 1 | -60.0001 | 60.0001
2991 | 3318 | 0.020531 | 0.055899 | 0.0059395 | 118 | 0 | 0 | 0 | 0 | 1 | -60.0001 | 60.0001
8741 | 3430 | 0.0036777 | 0.03033 | 0.062628 | 417 | 0 | 0 | 0 | 0 | 1 | -60.0001 | 60.0001
3447 | 3448 | 0.012592 | 0.084487 | 0.0098375 | 219 | 0 | 0 | 0 | 0 | 1 | -60.0001 | 60.0001
3449 | 8743 | 0.026057 | 0.15648 | 0.022871 | 219 | 0 | 0 | 0 | 0 | 1 | -60.0001 | 60.0001
3454 | 4385 | 0.051891 | 0.13344 | 0.015943 | 118 | 0 | 0 | 0 | 0 | 1 | -60.0001 | 60.0001
3456 | 8585 | 0.0093465 | 0.025534 | 0.00036304 | 64 | 0 | 0 | 0 | 0 | 1 | -60.0001 | 60.0001
8585 | 3737 | 0.030764 | 0.088243 | 0.0011361 | 64 | 0 | 0 | 0 | 0 | 1 | -60.0001 | 60.0001
3456 | 3457 | 0.005346 | 0.0039332 | 4.82e-05 | 24 | 0 | 0 | 0 | 0 | 1 | -60.0001 | 60.0001
3456 | 3457 | 0.0027644 | 0.0019582 | 2.59e-05 | 48 | 0 | 0 | 0 | 0 | 1 | -60.0001 | 60.0001
8742 | 3457 | 0.00066004 | 0.0017448 | 2.65e-05 | 64 | 0 | 0 | 0 | 0 | 1 | -60.0001 | 60.0001
4361 | 3612 | 0.03105 | 0.21316 | 0.0032533 | 115 | 0 | 0 | 0 | 0 | 1 | -60.0001 | 60.0001
3612 | 41 | 0.00020924 | 0.00028547 | 4.27e-06 | 35 | 0 | 0 | 0 | 0 | 1 | -60.0001 | 60.0001
8034 | 4358 | 0.042851 | 0.099485 | 0.0012385 | 57 | 0 | 0 | 0 | 0 | 1 | -60.0001 | 60.0001
4360 | 4359 | 0.00032393 | 0.00045984 | 6.33e-06 | 35 | 0 | 0 | 0 | 0 | 1 | -60.0001 | 60.0001
4359 | 3606 | 0.010313 | 0.019491 | 0.0002639 | 41 | 0 | 0 | 0 | 0 | 1 | -60.0001 | 60.0001
4358 | 4360 | 0.026702 | 0.039086 | 0.00050517 | 35 | 0 | 0 | 0 | 0 | 1 | -60.0001 | 60.0001
3606 | 36 | 0.00044667 | 0.00081811 | 1.18e-05 | 41 | 0 | 0 | 0 | 0 | 1 | -60.0001 | 60.0001
3606 | 3607 | 0.047201 | 0.13538 | 0.0017429 | 64 | 0 | 0 | 0 | 0 | 1 | -60.0001 | 60.0001
3607 | 1391 | 0.00025679 | 0.00036453 | 5.02e-06 | 35 | 0 | 0 | 0 | 0 | 1 | -60.0001 | 60.0001
3607 | 3611 | 0.011428 | 0.032777 | 0.00042195 | 64 | 0 | 0 | 0 | 0 | 1 | -60.0001 | 60.0001
3610 | 3608 | 0.00026175 | 0.00050126 | 6.6e-06 | 41 | 0 | 0 | 0 | 0 | 1 | -60.0001 | 60.0001
3608 | 1393 | 0.00038036 | 0.0006689 | 1.05e-05 | 41 | 0 | 0 | 0 | 0 | 1 | -60.0001 | 60.0001
3611 | 3610 | 0.035478 | 0.10176 | 0.00131 | 64 | 0 | 0 | 0 | 0 | 1 | -60.0001 | 60.0001
3608 | 3609 | 0.020818 | 0.031892 | 0.00037487 | 35 | 0 | 0 | 0 | 0 | 1 | -60.0001 | 60.0001
3610 | 3623 | 0.015805 | 0.031292 | 0.00038449 | 41 | 0 | 0 | 0 | 0 | 1 | -60.0001 | 60.0001
3631 | 1390 | 0.00024079 | 0.00046113 | 6.07e-06 | 41 | 0 | 0 | 0 | 0 | 1 | -60.0001 | 60.0001
3623 | 3609 | 0.00055364 | 0.0012421 | 1.66e-05 | 57 | 0 | 0 | 0 | 0 | 1 | -60.0001 | 60.0001
3609 | 3631 | 0.0080717 | 0.011458 | 0.00015783 | 70 | 0 | 0 | 0 | 0 | 1 | -60.0001 | 60.0001
3611 | 1492 | 0.02583 | 0.02841 | 0.00031742 | 30 | 0 | 0 | 0 | 0 | 1 | -60.0001 | 60.0001
1393 | 1491 | 0.046129 | 0.098856 | 0.0014489 | 57 | 0 | 0 | 0 | 0 | 1 | -60.0001 | 60.0001
3612 | 8672 | 0.032433 | 0.22266 | 0.0033982 | 115 | 0 | 0 | 0 | 0 | 1 | -60.0001 | 60.0001
3622 | 3630 | 0.11474 | 0.2272 | 0.002792 | 41 | 0 | 0 | 0 | 0 | 1 | -60.0001 | 60.0001
3630 | 3623 | 0.010008 | 0.028703 | 0.0003695 | 64 | 0 | 0 | 0 | 0 | 1 | -60.0001 | 60.0001
3630 | 3729 | 0.034711 | 0.099557 | 0.0012817 | 64 | 0 | 0 | 0 | 0 | 1 | -60.0001 | 60.0001
3729 | 1387 | 0.00019741 | 0.00029273 | 3.68e-06 | 35 | 0 | 0 | 0 | 0 | 1 | -60.0001 | 60.0001
3631 | 3632 | 0.010272 | 0.011188 | 0.00012752 | 60 | 0 | 0 | 0 | 0 | 1 | -60.0001 | 60.0001
3632 | 1494 | 0.037203 | 0.071248 | 0.00093825 | 41 | 0 | 0 | 0 | 0 | 1 | -60.0001 | 60.0001
3632 | 1753 | 0.0028274 | 0.0051785 | 7.48e-05 | 82 | 0 | 0 | 0 | 0 | 1 | -60.0001 | 60.0001
1488 | 3633 | 0.17152 | 0.18867 | 0.002108 | 30 | 0 | 0 | 0 | 0 | 1 | -60.0001 | 60.0001
3633 | 1491 | 0.00080233 | 0.0018 | 2.4e-05 | 57 | 0 | 0 | 0 | 0 | 1 | -60.0001 | 60.0001
1491 | 1494 | 0.027185 | 0.037887 | 0.00054236 | 35 | 0 | 0 | 0 | 0 | 1 | -60.0001 | 60.0001
3633 | 3634 | 0.017105 | 0.035951 | 0.00054827 | 57 | 0 | 0 | 0 | 0 | 1 | -60.0001 | 60.0001
3634 | 1494 | 0.00030087 | 0.00083339 | 1.15e-05 | 64 | 0 | 0 | 0 | 0 | 1 | -60.0001 | 60.0001
3634 | 4363 | 0.052762 | 0.15134 | 0.0019483 | 64 | 0 | 0 | 0 | 0 | 1 | -60.0001 | 60.0001
4363 | 1495 | 0.0082396 | 0.032054 | 0.00044791 | 80 | 0 | 0 | 0 | 0 | 1 | -60.0001 | 60.0001
1495 | 3643 | 0.031356 | 0.11202 | 0.0018618 | 80 | 0 | 0 | 0 | 0 | 1 | -60.0001 | 60.0001
3643 | 8561 | 0.0025666 | 0.01577 | 0.00030166 | 115 | 0 | 0 | 0 | 0 | 1 | -60.0001 | 60.0001
1489 | 1490 | 0.21934 | 0.2413 | 0.0026961 | 30 | 0 | 0 | 0 | 0 | 1 | -60.0001 | 60.0001
8672 | 1490 | 0.0085067 | 0.012076 | 0.00016633 | 35 | 0 | 0 | 0 | 0 | 1 | -60.0001 | 60.0001
8672 | 3635 | 0.13941 | 0.21359 | 0.0025109 | 35 | 0 | 0 | 0 | 0 | 1 | -60.0001 | 60.0001
1883 | 3640 | 0.0011307 | 0.0016767 | 2.11e-05 | 35 | 0 | 0 | 0 | 0 | 1 | -60.0001 | 60.0001
3640 | 3636 | 0.066766 | 0.11742 | 0.0018471 | 41 | 0 | 0 | 0 | 0 | 1 | -60.0001 | 60.0001
664 | 3645 | 0.066083 | 0.12656 | 0.0016667 | 41 | 0 | 0 | 0 | 0 | 1 | -60.0001 | 60.0001
3645 | 1883 | 0.0015753 | 0.0015475 | 2.19e-05 | 30 | 0 | 0 | 0 | 0 | 1 | -60.0001 | 60.0001
3637 | 3638 | 0.17824 | 0.12627 | 0.001671 | 24 | 0 | 0 | 0 | 0 | 1 | -60.0001 | 60.0001
3638 | 1883 | 0.0023414 | 0.0016585 | 2.19e-05 | 24 | 0 | 0 | 0 | 0 | 1 | -60.0001 | 60.0001
3638 | 3639 | 0.029249 | 0.023147 | 0.00024398 | 24 | 0 | 0 | 0 | 0 | 1 | -60.0001 | 60.0001
3639 | 1884 | 0.00045379 | 0.0011494 | 1.91e-05 | 64 | 0 | 0 | 0 | 0 | 1 | -60.0001 | 60.0001
3639 | 4370 | 0.032075 | 0.091996 | 0.0011843 | 64 | 0 | 0 | 0 | 0 | 1 | -60.0001 | 60.0001
4370 | 3739 | 0.015072 | 0.042769 | 0.00056252 | 64 | 0 | 0 | 0 | 0 | 1 | -60.0001 | 60.0001
3739 | 751 | 0.057268 | 0.16426 | 0.0021147 | 64 | 0 | 0 | 0 | 0 | 1 | -60.0001 | 60.0001
3640 | 3641 | 0.020647 | 0.022709 | 0.00025372 | 30 | 0 | 0 | 0 | 0 | 1 | -60.0001 | 60.0001
3641 | 1884 | 0.00038503 | 0.0010665 | 1.47e-05 | 64 | 0 | 0 | 0 | 0 | 1 | -60.0001 | 60.0001
3641 | 3642 | 0.048171 | 0.13817 | 0.0017788 | 64 | 0 | 0 | 0 | 0 | 1 | -60.0001 | 60.0001
3642 | 1496 | 0.00055477 | 0.00040816 | 5e-06 | 24 | 0 | 0 | 0 | 0 | 1 | -60.0001 | 60.0001
3642 | 8561 | 0.088591 | 0.25413 | 0.0032721 | 64 | 0 | 0 | 0 | 0 | 1 | -60.0001 | 60.0001
1496 | 3643 | 0.082125 | 0.23557 | 0.0030331 | 64 | 0 | 0 | 0 | 0 | 1 | -60.0001 | 60.0001
1496 | 3644 | 0.047985 | 0.13763 | 0.0017719 | 64 | 0 | 0 | 0 | 0 | 1 | -60.0001 | 60.0001
3644 | 1884 | 0.00026725 | 0.00074027 | 1.02e-05 | 64 | 0 | 0 | 0 | 0 | 1 | -60.0001 | 60.0001
3644 | 3645 | 0.014919 | 0.022853 | 0.00026863 | 35 | 0 | 0 | 0 | 0 | 1 | -60.0001 | 60.0001
8672 | 4364 | 0.00089672 | 0.0018428 | 2.94e-05 | 57 | 0 | 0 | 0 | 0 | 1 | -60.0001 | 60.0001
4364 | 3646 | 0.066702 | 0.072653 | 0.00082814 | 30 | 0 | 0 | 0 | 0 | 1 | -60.0001 | 60.0001
663 | 2795 | 0.00015974 | 0.00034231 | 5.02e-06 | 57 | 0 | 0 | 0 | 0 | 1 | -60.0001 | 60.0001
2795 | 3646 | 0.011065 | 0.025689 | 0.00031981 | 57 | 0 | 0 | 0 | 0 | 1 | -60.0001 | 60.0001
8672 | 4366 | 8.99e-05 | 0.00088816 | 1.59e-05 | 308 | 0 | 0 | 0 | 0 | 1 | -60.0001 | 60.0001
4366 | 3648 | 0.016601 | 0.13149 | 0.0037094 | 308 | 0 | 0 | 0 | 0 | 1 | -60.0001 | 60.0001
1488 | 4368 | 0.036593 | 0.040247 | 0.00044968 | 30 | 0 | 0 | 0 | 0 | 1 | -60.0001 | 60.0001
4368 | 3659 | 0.081582 | 0.11131 | 0.0016654 | 35 | 0 | 0 | 0 | 0 | 1 | -60.0001 | 60.0001
3729 | 4362 | 0.0072785 | 0.020876 | 0.00026874 | 64 | 0 | 0 | 0 | 0 | 1 | -60.0001 | 60.0001
4362 | 3734 | 0.11347 | 0.32553 | 0.004192 | 64 | 0 | 0 | 0 | 0 | 1 | -60.0001 | 60.0001
3738 | 3739 | 0.057954 | 0.041895 | 0.00053187 | 24 | 0 | 0 | 0 | 0 | 1 | -60.0001 | 60.0001
749 | 3748 | 0.0077309 | 0.050324 | 0.00085585 | 115 | 0 | 0 | 0 | 0 | 1 | -60.0001 | 60.0001
3748 | 102 | 0.02091 | 0.048038 | 0.00061079 | 57 | 0 | 0 | 0 | 0 | 1 | -60.0001 | 60.0001
3748 | 3755 | 0.0015349 | 0.010144 | 0.00016723 | 115 | 0 | 0 | 0 | 0 | 1 | -60.0001 | 60.0001
4358 | 38 | 0.0005124 | 0.00090112 | 1.42e-05 | 41 | 0 | 0 | 0 | 0 | 1 | -60.0001 | 60.0001
51 | 4359 | 0.0031592 | 0.0046845 | 5.89e-05 | 35 | 0 | 0 | 0 | 0 | 1 | -60.0001 | 60.0001
4360 | 51 | 0.001553 | 0.0027311 | 4.3e-05 | 41 | 0 | 0 | 0 | 0 | 1 | -60.0001 | 60.0001
4362 | 1754 | 0.0010717 | 0.0018846 | 2.96e-05 | 41 | 0 | 0 | 0 | 0 | 1 | -60.0001 | 60.0001
4363 | 1493 | 0.0013702 | 0.0019452 | 2.68e-05 | 35 | 0 | 0 | 0 | 0 | 1 | -60.0001 | 60.0001
4364 | 4365 | 0.002791 | 0.0027417 | 3.87e-05 | 30 | 0 | 0 | 0 | 0 | 1 | -60.0001 | 60.0001
4366 | 4367 | 0.0015248 | 0.0027928 | 4.04e-05 | 41 | 0 | 0 | 0 | 0 | 1 | -60.0001 | 60.0001
2108 | 4368 | 0.020209 | 0.030958 | 0.0003639 | 35 | 0 | 0 | 0 | 0 | 1 | -60.0001 | 60.0001
4369 | 4370 | 0.0027127 | 0.0038508 | 5.3e-05 | 35 | 0 | 0 | 0 | 0 | 1 | -60.0001 | 60.0001
1532 | 1389 | 0.00090416 | 0.0057267 | 0.011993 | 366 | 0 | 0 | 0 | 0 | 1 | -60.0001 | 60.0001
2939 | 8741 | 0.0025522 | 0.016166 | 0.033859 | 366 | 0 | 0 | 0 | 0 | 1 | -60.0001 | 60.0001
8586 | 8585 | 0.021783 | 0.54456 | 0 | 20 | 0 | 0 | 1 | 0 | 1 | -60.0001 | 60.0001
8671 | 8672 | 0.00048767 | 0.029455 | 0 | 370 | 0 | 0 | 1 | 0 | 1 | -60.0001 | 60.0001
8743 | 8742 | 0.012967 | 0.32419 | 0 | 45 | 0 | 0 | 1 | 0 | 1 | -60.0001 | 60.0001
8741 | 8743 | 0.0010651 | 0.049462 | 0 | 220.3202 | 0 | 0 | 1 | 0 | 1 | -60.0001 | 60.0001