## Buses
Node_ID | Type | P_Max_real | P_Max | P_Min | RampUp_Max | RampDown_Max | Power_load | Gen_Cost | Loss_Cost | Angle_Max | Angle_Min | P_init
1 | G | 3 | 2 | 0 | 1 | 1 | 0 | 3 | 7 | 0.6 | -0.6 | 0
2 | G | 5 | 4 | 0 | 1 | 1 | 0 | 5 | 7 | 0.6 | -0.6 | 0
3 | B | 0 | 0 | 0 | 0 | 0 | -2 | 0 | 7 | 0.6 | -0.6 | 0
4 | B | 0 | 0 | 0 | 0 | 0 | -2 | 0 | 7 | 0.6 | -0.6 | 0

## Lines
Line_ID | from_node | to_node | Rating_Max | Rating_Normal | Rating_Min | B | Switch_Cost | z_init | a_init | P_limit_init | P_flow_init | Switchable | Failure_Zone
1_3 | 1 | 3 | 2 | 1 | 0 | 12 | 10 | 1 | 1 | 0 | 1 | 1 | 1
1_4 | 1 | 4 | 1 | 1 | 0 | 12 | 10 | 1 | 1 | 0 | 1 | 1 | 0
2_3 | 2 | 3 | 2 | 1 | 0 | 12 | 10 | 1 | 1 | 0 | 0 | 0 | 0
2_4 | 2 | 4 | 2 | 1 | 0 | 12 | 10 | 1 | 1 | 0 | 0 | 0 | 0